## Tabelle1
Reichelt
http://www.reichelt.de
| Value | Package | Library | Bestellnummer
C2 | 1µF | C0603K | rcl | X7R-G0603 1,0/16
C5 | 220µF/6V | C6032-TE-C | rc-master | SMD TAN.100/6,3
C4 | 47µ/35V | SV-D | cap-master | VF 47/35 P-D
C1 | 100nF | C0603K | rcl | X7R-G0603 100N
C3 | 220pF | C0603K | rcl | NPO-G0603 220P
D100 | BAS40 | SOT23 | diode | BAS 40-04 SMD
D101 | B140 | SMB | diode | B 140 F
LED2 | Rt/Gr | led | led | LED 5 RG-3
LED1 | Bl, ultrahell | led | led | LED 5-12000 BL
D102 | 1N4148 | MICROMELF-W | diode | 1N 4148 SMD
IC1 | DXM1 | DMX1-MINI | DXM | -
IC100 | BTM-182 | BTM-182 | BTM182 | Alternativbestückung
IC101 | BTM-222 | BTM-222 | btm-222
IC2 | MC34063-SO | SO8 | mc34063 | MC 34063 AD
JP2 | Programm | JP4Q | jumper | SL 2X25G 2,54
JP1-OBD2 |  | JP4 | jumper | PS 25/5G WS
JP2-OBD2 |  | JP4 | jumper | PS 25/8G WS
JP3-OBD2 |  | JP4 | jumper
JP1 | SPI / SD-Card | JP4Q | jumper | SL 2X25G 2,54
L1 | 47µH | 07HCP-XXXX-50 | Inductor-Fastron | L-07HCP 47µ
R105 | 1R | R0805 | rcl | SMD-0805 1,00
R106 | 1R | R0805 | rcl | SMD-0805 1,00
R107 | 1R | R0805 | rcl | SMD-0805 1,00
R2 | 3k3 | R0603 | rcl | SMD-0603 3,3K
R103 | 5k6 | R0603 | rcl | SMD-0603 5,6K
R100 | 82R | R0603 | rcl | SMD-0603 82
R102 | 82R | R0603 | rcl | SMD-0603 82
R101 | 4k7 | R0603 | rcl | SMD-0603 4,7K
R104 | 4k7 | R0603 | rcl | SMD-0603 4,7K
R110 | 4k7 | R0603 | rcl | SMD-0603 4,7K
R4 | 10k | R0603 | rcl | SMD-0603 10K
R108 | 10k | R0603 | rcl | SMD-0603 10K
R1 | 180k | R0603 | rcl | SMD-0603 180K
R3 | 47k | R0603 | rcl | SMD-0603 47K
R109 | 4k7 | R0603 | rcl | SMD-0603 390
REL1 | FTR-B4GA | FTR-B4GA | relay | FTR-B4GA 12V
T1 | BC817 | SOT23 | transistor | BC 817-40 SMD
T2 | BC817 | SOT23 | transistor | BC 817-40 SMD
T2 | BC817 | SOT23 | transistor | BC 817-40 SMD
Jumper |  |  |  | JUMPER 2,54 SW
Bürklin
http://'www.buerklin.de
SG1 | MBWOE | BME0603SA | buzzer | 36 M 362
Einzelkosten:
PCB |  | Beta Layout | http://www.pcb-pool.com |  | Eagle .brd file: | https://oobd.googlecode.com/svn/trunk/interface/Designs/CORTEX/STM32F103C8_Eclipse_GCC/D2/pcb/V5/OOBD-Cup_v5-EuroPCB.brd
IC1 - DXM |  | Stange Distribution | http://www.diamex.de/dxshop/DIAMEX-DXM-OBD2-Modul
IC100- BTM182 |  | DataSpehere | http://www.solutron.de
OBD2 Connector |  | OBD2-Shop.eu | http://www.obd2-shop.eu |  | http://www.obd2-shop.eu/obd2stiftblockmnnlich-p-101.html
Housing |  | ???